## PickAndPlace_PCB1_2026-02-21
Designator | Device | Footprint | Mid X | Mid Y | Ref X | Ref Y | Pad X | Pad Y | Pins | Layer | Rotation | SMD | Comment
B1 | BS-2-1_C70376 | BAT-TH_BS-2-1 | 60.706mm | 43.942mm | 60.706mm | 43.942mm | 60.706mm | 33.942mm | 2 | B | 180 | No | BS-2-1
C1 | CC1H220KA1EDCH4B1100 | CAP-TH_L5.8-W2.4-P2.54-D0.6 | 36.449mm | 66.929mm | 36.449mm | 66.929mm | 36.449mm | 65.659mm | 2 | T | 90 | No | 22pF
C2 | CC1H220KA1EDCH4B1100 | CAP-TH_L5.8-W2.4-P2.54-D0.6 | 51.308mm | 67.056mm | 51.308mm | 67.056mm | 51.308mm | 65.786mm | 2 | T | 90 | No | 22pF
9V-12V | DC-005 2.0 | DC-IN-TH_DC-005-5.5-2.0 | 109.982mm | 74.041mm | 109.982mm | 74.041mm | 109.832mm | 76.341mm | 3 | T | 180 | No | DC-005 2.0
LED1 | LED_TH-G_3mm | LED-TH_BD3.0-P2.54-FD | 10.414mm | 72.263mm | 10.414mm | 72.263mm | 11.684mm | 72.263mm | 2 | T | 180 | No | LED_TH-G_3mm
LED3 | FJ11001BH | LED-SEG-TH_10P-L34.0-W24.0-P2.54-S30.48-BL | 25.019mm | 43.815mm | 25.019mm | 43.815mm | 19.939mm | 28.575mm | 10 | T | 0 | No | FJ11001BH
LED4 | FJ11001BH | LED-SEG-TH_10P-L34.0-W24.0-P2.54-S30.48-BL | 49.911mm | 43.815mm | 49.911mm | 43.815mm | 44.831mm | 28.575mm | 10 | T | 0 | No | FJ11001BH
LED5 | FJ11001BH | LED-SEG-TH_10P-L34.0-W24.0-P2.54-S30.48-BL | 74.676mm | 43.815mm | 74.676mm | 43.815mm | 69.596mm | 28.575mm | 10 | T | 0 | No | FJ11001BH
LED6 | FJ11001BH | LED-SEG-TH_10P-L34.0-W24.0-P2.54-S30.48-BL | 99.441mm | 43.815mm | 99.441mm | 43.815mm | 94.361mm | 28.575mm | 10 | T | 0 | No | FJ11001BH
LED2 | LED_TH-R_3mm | LED-TH_BD3.0-P2.54-FD | 115.316mm | 61.595mm | 115.316mm | 61.595mm | 114.046mm | 61.595mm | 2 | T | 0 | No | LED_TH-R_3mm
Q1 | 2N3904G-T92-B | TO-92-3_L4.9-W3.7-P1.27-L | 115.57mm | 55.626mm | 115.57mm | 55.626mm | 115.57mm | 54.356mm | 3 | T | 90 | No | 2N3904G-T92-B
Q2 | 2N3904G-T92-B | TO-92-3_L4.9-W3.7-P1.27-L | 115.316mm | 49.784mm | 115.316mm | 49.784mm | 115.316mm | 48.514mm | 3 | T | 90 | No | 2N3904G-T92-B
Q3 | 2N3904G-T92-B | TO-92-3_L4.9-W3.7-P1.27-L | 115.316mm | 43.942mm | 115.316mm | 43.942mm | 115.316mm | 42.672mm | 3 | T | 90 | No | 2N3904G-T92-B
Q4 | 2N3904G-T92-B | TO-92-3_L4.9-W3.7-P1.27-L | 115.443mm | 37.846mm | 115.443mm | 37.846mm | 115.443mm | 36.576mm | 3 | T | 90 | No | 2N3904G-T92-B
R1 | Res_AXIAL-1/2W | RES-TH_BD3.3-L9.0-P13.00-D0.6 | 23.114mm | 66.04mm | 23.114mm | 66.04mm | 16.614mm | 66.04mm | 2 | T | 0 | No | 10kΩ
R2 | CR1/4W-330Ω±5%-OT52 | RES-TH_BD2.7-L6.2-P10.20-D0.4 | 77.216mm | 71.882mm | 77.216mm | 71.882mm | 72.116mm | 71.882mm | 2 | T | 0 | No | 330Ω
R3 | CR1/4W-330Ω±5%-OT52 | RES-TH_BD2.7-L6.2-P10.20-D0.4 | 77.216mm | 68.326mm | 77.216mm | 68.326mm | 82.316mm | 68.326mm | 2 | T | 180 | No | 330Ω
R4 | MF1/4W-10K±1%-ST52 | RES-TH_BD2.7-L6.2-P10.20-D0.4 | 63.754mm | 68.453mm | 63.754mm | 68.453mm | 68.854mm | 68.453mm | 2 | T | 180 | No | 10kΩ
R5 | MF1/4W-10K±1%-ST52 | RES-TH_BD2.7-L6.2-P10.20-D0.4 | 63.754mm | 65.151mm | 63.754mm | 65.151mm | 58.654mm | 65.151mm | 2 | T | 0 | No | 10kΩ
R6 | MF1/2WS-6.8KΩ±1% T | RES-TH_BD2.3-L6.5-P10.50-D0.5 | 44.958mm | 45.847mm | 44.958mm | 45.847mm | 44.958mm | 40.597mm | 2 | B | 90 | No | 6.8kΩ
SW1 | TS-1102-4316 | KEY-TH_4P-L6.0-W6.0-P4.50-LS6.5 | 10.922mm | 65.913mm | 10.922mm | 65.913mm | 7.671mm | 63.663mm | 4 | T | 0 | No | TS-1102-4316
SW2 | SK12D07VG3_C431547 | SW-TH_SK12D07VG3 | 100.584mm | 81.661mm | 100.584mm | 81.661mm | 102.584mm | 81.661mm | 5 | T | 180 | No | SK12D07VG3
U1 | ATMEGA328P-PU | DIP-28_L34.6-W7.3-P2.54-LS10.2-BL | 33.274mm | 76.835mm | 33.274mm | 76.835mm | 16.764mm | 72.835mm | 28 | T | 0 | No | ATMEGA328P-PU
U3 | 1N4007_C5261026 | DO-41_BD2.4-L4.7-P8.70-D0.6-RD | 98.933mm | 75.438mm | 98.933mm | 75.438mm | 94.583mm | 75.438mm | 2 | T | 0 | No | 1N4007
U4 | 25V220uF CD288 | CAP-TH_BD6.3-P2.50-D0.6-FD | 88.773mm | 72.898mm | 88.773mm | 72.898mm | 88.773mm | 71.648mm | 2 | T | 90 | No | 220uF
U5 | LM7805T_C7432180 | TO-220-3_L10.1-W4.7-P2.54-L | 99.187mm | 67.31mm | 99.187mm | 67.31mm | 96.647mm | 67.315mm | 3 | T | 0 | No | LM7805T
U6 | 25V220uF CD288 | CAP-TH_BD6.3-P2.50-D0.6-FD | 82.804mm | 78.994mm | 82.804mm | 78.994mm | 81.554mm | 78.994mm | 2 | T | 0 | No | 220uF
U8 | MF1/4W-100K±1%-OT26 | RES-TH_BD2.7-L6.2-P10.20-D0.4 | 101.6mm | 52.07mm | 101.6mm | 52.07mm | 96.5mm | 52.07mm | 2 | B | 0 | No | 100kΩ
U9 | MF1/4W-100K±1%-OT26 | RES-TH_BD2.7-L6.2-P10.20-D0.4 | 101.6mm | 49.022mm | 101.6mm | 49.022mm | 96.5mm | 49.022mm | 2 | B | 0 | No | 100kΩ
U10 | MF1/4W-100K±1%-OT26 | RES-TH_BD2.7-L6.2-P10.20-D0.4 | 101.6mm | 45.847mm | 101.6mm | 45.847mm | 96.5mm | 45.847mm | 2 | B | 0 | No | 100kΩ
U11 | MF1/4W-100K±1%-OT26 | RES-TH_BD2.7-L6.2-P10.20-D0.4 | 101.6mm | 42.799mm | 101.6mm | 42.799mm | 96.5mm | 42.799mm | 2 | B | 0 | No | 100kΩ
U12 | DS1307+ | DIP-8_L9.8-W6.6-P2.54-LS7.6-BL | 63.754mm | 77.089mm | 63.754mm | 77.089mm | 59.944mm | 80.899mm | 8 | T | 270 | No | DS1307+
U13 | KNP1WS-150Ω±5%-XT52 | RES-TH_BD2.7-L6.2-P10.20-D0.4 | 17.653mm | 45.593mm | 17.653mm | 45.593mm | 17.653mm | 50.693mm | 2 | B | 270 | No | 150Ω
U14 | KNP1WS-150Ω±5%-XT52 | RES-TH_BD2.7-L6.2-P10.20-D0.4 | 21.082mm | 45.593mm | 21.082mm | 45.593mm | 21.082mm | 50.693mm | 2 | B | 270 | No | 150Ω
U15 | KNP1WS-150Ω±5%-XT52 | RES-TH_BD2.7-L6.2-P10.20-D0.4 | 24.892mm | 45.72mm | 24.892mm | 45.72mm | 24.892mm | 40.62mm | 2 | B | 90 | No | 150Ω
U16 | KNP1WS-150Ω±5%-XT52 | RES-TH_BD2.7-L6.2-P10.20-D0.4 | 28.575mm | 45.72mm | 28.575mm | 45.72mm | 28.575mm | 40.62mm | 2 | B | 90 | No | 150Ω
U17 | KNP1WS-150Ω±5%-XT52 | RES-TH_BD2.7-L6.2-P10.20-D0.4 | 32.258mm | 45.72mm | 32.258mm | 45.72mm | 32.258mm | 40.62mm | 2 | B | 90 | No | 150Ω
U18 | KNP1WS-150Ω±5%-XT52 | RES-TH_BD2.7-L6.2-P10.20-D0.4 | 35.941mm | 45.72mm | 35.941mm | 45.72mm | 35.941mm | 40.62mm | 2 | B | 90 | No | 150Ω
U19 | KNP1WS-150Ω±5%-XT52 | RES-TH_BD2.7-L6.2-P10.20-D0.4 | 40.005mm | 45.72mm | 40.005mm | 45.72mm | 40.005mm | 50.82mm | 2 | B | 270 | No | 150Ω
X1 | X49SD16MSD2SC | OSC-TH_L10.0-W4.5-P5.00 | 43.942mm | 67.183mm | 43.942mm | 67.183mm | 41.492mm | 67.183mm | 2 | T | 90 | No | 16MHz
X2 | DT-38 32.768KHz | OSC-TH_BD3.0-P1.10-D0.4 | 56.007mm | 71.628mm | 56.007mm | 71.628mm | 55.457mm | 71.628mm | 2 | T | 0 | No | -
C3 | CC1H104MC1FD3F6C10MF | CAP-TH_L5.0-W2.5-P5.00-D1.0 | 87.376mm | 65.532mm | 87.376mm | 65.532mm | 89.876mm | 65.532mm | 2 | T | 180 | No | 100nF
C4 | CC1H104MC1FD3F6C10MF | CAP-TH_L5.0-W2.5-P5.00-D1.0 | 33.02mm | 66.929mm | 33.02mm | 66.929mm | 33.02mm | 64.429mm | 2 | T | 90 | No | 100nF
SCREW1 | Screw-Hole-M3 | Screw-Hole-M3 | 8.954mm | 27.115mm | 9.017mm | 27.051mm | 8.954mm | 27.115mm | 1 | T | 0 | No | Screw-Hole-M3
SCREW2 | Screw-Hole-M3 | Screw-Hole-M3 | 8.954mm | 81.09mm | 9.017mm | 81.026mm | 8.954mm | 81.09mm | 1 | T | 0 | No | Screw-Hole-M3
SCREW3 | Screw-Hole-M3 | Screw-Hole-M3 | 114.999mm | 80.962mm | 115.062mm | 80.899mm | 114.999mm | 80.962mm | 1 | T | 0 | No | Screw-Hole-M3
SCREW4 | Screw-Hole-M3 | Screw-Hole-M3 | 115.126mm | 27.115mm | 115.189mm | 27.051mm | 115.126mm | 27.115mm | 1 | T | 0 | No | Screw-Hole-M3